## 立即遥控指令
序号 | 指令代号 | 指令名称 | 帧头标识位 | 应用过程标识 | 指令码(Hex) | 数据域长度(Hex) | 参数字节数 | 参数值(Hex) | 值类型 | 下限 | 上限 | 转换公式 | 说明/枚举取值
1 | APID_00C0 | 常规遥测1 | EB 90 | 05 20 | 005A | 0001 | 0 |  | 无参数
2 | APID_00C1 | 常规遥测2 | EB 90 | 05 20 | 00AA | 0002 | 1 | 51 | 数值参数
3 | APID_00C8 | 查询包1 | EB 90 | 05 20 | 0310 | 0002 | 1 | 01 | 数值参数
4 | APID_00CC | 查询包2 | EB 90 | 05 20 | 03E4 | 0001 | 0 |  | 无参数
5 | TCHEDTTA001 | 复位 | EB 90 | 05 20 | 001A | 0001 | 0 |  | 无参数
6 | TCHEDTTN001 | 常规遥测1 | EB 90 | 05 20 | 005A | 0001 | 0 |  | 无参数
7 | TCHEDTTN002 | 常规遥测2 | EB 90 | 05 20 | 00AA | 0002 | 1 | 51 | 数值参数
8 | TCHEDTTN003 | 设备自检结果查询 | EB 90 | 05 20 | 0080 | 0001 | 0 |  | 无参数
9 | TCHEDTTA002 | 接口恢复操作 | EB 90 | 05 20 | 0020 | 0001 | 0 |  | 无参数
10 | TCHEDTTA003 | 工作模式切换 | EB 90 | 05 20 | 0030 | 0002 | 1 | 00 | 枚举 |  |  |  | 00:待机模式;11:正常点火模式;22:应急模式;33:管路预处理模式44:阴极激活模式;55:准备模式;66:自检模式;77:排气模式;FF:维护模式
19 | TCHEDTTA010 | 电磁阀开 | EB 90 | 05 20 | 0301 | 0003 | 2 | 0101 | 枚举 |  |  |  | 0101:电磁阀1开;0202:电磁阀2开;0303:电磁阀3开
22 | TCHEDTTA011 | 电磁阀关 | EB 90 | 05 20 | 0302 | 0003 | 2 | 0101 | 枚举 |  |  |  | 0101:电磁阀1关;0202:电磁阀2关;0303:电磁阀3关
25 | TCHEDTTA012 | 比例阀开启 | EB 90 | 05 20 | 030A | 0003 | 2 | 0101 | 数值参数
26 | TCHEDTTA013 | 比例阀关闭 | EB 90 | 05 20 | 030C | 0003 | 2 | 0101 | 数值参数
27 | TCHEDTTA014 | 自锁阀开 | EB 90 | 05 20 | 0303 | 0003 | 2 | 0101 | 枚举 |  |  |  | 0101:自锁阀1开;0202:自锁阀2开
29 | TCHEDTTA015 | 自锁阀关 | EB 90 | 05 20 | 0304 | 0003 | 2 | 0101 | 枚举 |  |  |  | 0101:自锁阀1关;0202:自锁阀2关
31 | TCHEDTTA016 | 流量控制方式 | EB 90 | 05 20 | 0307 | 0002 | 1 | 00 | 枚举 |  |  |  | 00:压传闭环;11:阳极电流闭环;22:双级减压
34 | TCHEDTTA017 | 查询数据包 | EB 90 | 05 20 | 0310 | 0002 | 1 | 01 | 数值参数
35 | TCHEDTTA018 | 阴极加热电源开/关 | EB 90 | 05 20 | 0380 | 0003 | 2 | AAAA | 开关/切换 |  |  |  | AA AA:开;BB BB:关
36 | TCHEDTTA019 | 阴极点火电源开/关 | EB 90 | 05 20 | 0381 | 0003 | 2 | AAAA | 开关/切换 |  |  |  | AA AA:开;BB BB:关
37 | TCHEDTTA020 | 励磁电源开/关 | EB 90 | 05 20 | 0382 | 0003 | 2 | AAAA | 开关/切换 |  |  |  | AA AA:开;BB BB:关
38 | TCHEDTTA021 | 阳极电源开/关 | EB 90 | 05 20 | 0383 | 0003 | 2 | AAAA | 开关/切换 |  |  |  | AA AA:开;BB BB:关
39 | TCHEDTTA022 | 电磁阀1主备份切换 | EB 90 | 05 20 | 0384 | 0003 | 2 | AAAA | 开关/切换 |  |  |  | AA AA:主;BB BB:备
40 | TCHEDTTA023 | 电磁阀2主备份切换 | EB 90 | 05 20 | 0385 | 0003 | 2 | AAAA | 开关/切换 |  |  |  | AA AA:主;BB BB:备
41 | TCHEDTTA024 | 电磁阀3主备份切换 | EB 90 | 05 20 | 0386 | 0003 | 2 | AAAA | 开关/切换 |  |  |  | AA AA:主;BB BB:备
42 | TCHEDTTA025 | 电磁阀1使能/禁止 | EB 90 | 05 20 | 0387 | 0003 | 2 | AAAA | 开关/切换 |  |  |  | AA AA:使能;BB BB:禁止
43 | TCHEDTTA026 | 电磁阀2使能/禁止 | EB 90 | 05 20 | 0388 | 0003 | 2 | AAAA | 开关/切换 |  |  |  | AA AA:使能;BB BB:禁止
44 | TCHEDTTA027 | 电磁阀3使能/禁止 | EB 90 | 05 20 | 0389 | 0003 | 2 | AAAA | 开关/切换 |  |  |  | AA AA:使能;BB BB:禁止
45 | TCHEDTTA028 | 自锁阀自主关闭使能 | EB 90 | 05 20 | 038A | 0003 | 2 | AAAA | 开关/切换 |  |  |  | AA AA:使能;BB BB:屏蔽
46 | TCHEDTTA029 | 比例阀使能/屏蔽 | EB 90 | 05 20 | 038B | 0003 | 2 | AAAA | 开关/切换 |  |  |  | AA AA:使能;BB BB:屏蔽
47 | TCHEDTTA030 | 比例阀有效/无效 | EB 90 | 05 20 | 038C | 0003 | 2 | AAAA | 开关/切换 |  |  |  | AA AA:有效;BB BB:无效
48 | TCHEDTTA031 | 低压传感器使能/屏蔽 | EB 90 | 05 20 | 038D | 0003 | 2 | AAAA | 开关/切换 |  |  |  | AA AA:使能;BB BB:屏蔽
49 | TCHEDTTA032 | 贮供单元使能/屏蔽 | EB 90 | 05 20 | 038E | 0003 | 2 | AAAA | 开关/切换 |  |  |  | AA AA:使能;BB BB:屏蔽
50 | TCHEDTTA033 | 暂态点火励磁电流校正系数 | EB 90 | 05 20 | 038F | 0003 | 2 | 03E8 | 数值参数
51 | TCHEDTTA034 | 比例阀输出固定输出使能/屏蔽 | EB 90 | 05 20 | 0390 | 0003 | 2 | AAAA | 开关/切换 |  |  |  | AA AA:使能;BB BB:屏蔽
52 | TCHEDTTA035 | 流量控制模式自主切换 | EB 90 | 05 20 | 0391 | 0003 | 2 | AAAA | 开关/切换 |  |  |  | AA AA:使能;BB BB:屏蔽
53 | TCHEDTTA036 | 允许比例阀控制输出 | EB 90 | 05 20 | 0392 | 0003 | 2 | AAAA | 开关/切换 |  |  |  | AA AA:使能;BB BB:屏蔽
54 | TCHEDTTA037 | 电源允许故障诊断使能/屏蔽 | EB 90 | 05 20 | 0393 | 0003 | 2 | AAAA | 开关/切换 |  |  |  | AA AA:使能;BB BB:屏蔽
55 | TCHEDTTA038 | 低压传感器故障诊断允许/屏蔽 | EB 90 | 05 20 | 0394 | 0003 | 2 | AAAA | 开关/切换 |  |  |  | AA AA:使能;BB BB:屏蔽
56 | TCHEDTTA039 | 压传滤波使能/屏蔽 | EB 90 | 05 20 | 0395 | 0003 | 2 | AAAA | 开关/切换 |  |  |  | AA AA:使能;BB BB:屏蔽
57 | TCHEDTTA040 | 阳极电流滤波使能/屏蔽 | EB 90 | 05 20 | 0396 | 0003 | 2 | AAAA | 开关/切换 |  |  |  | AA AA:使能;BB BB:屏蔽
58 | TCHEDTTA041 | 看门狗使能/屏蔽 | EB 90 | 05 20 | 0397 | 0003 | 2 | AAAA | 开关/切换 |  |  |  | AA AA:使能;BB BB:屏蔽
59 | TCHEDTTA042 | 正常点火与二次点火模式切换 | EB 90 | 05 20 | 0398 | 0003 | 2 | AAAA | 开关/切换 |  |  |  | AA AA:正常点火;BB BB:二次点火
60 | TCHEDTTA043 | 阳极电流闭环开关 | EB 90 | 05 20 | 0399 | 0003 | 2 | AAAA | 开关/切换 |  |  |  | AA AA:开;BB BB:关
61 | TCHEDTTA044 | 比例阀允许滤波开关 | EB 90 | 05 20 | 039A | 0003 | 2 | AAAA | 开关/切换 |  |  |  | AA AA:开;BB BB:关
62 | TCHEDTTA045 | 清阳极电源发生过流保护标志 | EB 90 | 05 20 | 039B | 0003 | 2 | AAAA | 数值参数
63 | TCHEDTTA046 | 引入积分控制项开关 | EB 90 | 05 20 | 039C | 0003 | 2 | AAAA | 开关/切换 |  |  |  | AA AA:开;BB BB:关
64 | TCHEDTTA047 | 阳极电源故障清零 | EB 90 | 05 20 | 039D | 0003 | 2 | AAAA | 数值参数
65 | TCHEDTTA048 | 流量控制异常退出使能/屏蔽 | EB 90 | 05 20 | 039E | 0003 | 2 | AAAA | 数值参数
66 | TCHEDTTA049 | 阴极加热电源故障清零 | EB 90 | 05 20 | 039F | 0003 | 2 | AAAA | 数值参数
67 | TCHEDTTA050 | 点火电源故障清零 | EB 90 | 05 20 | 03A0 | 0003 | 2 | AAAA | 数值参数
68 | TCHEDTTA051 | 微分开关 | EB 90 | 05 20 | 03A1 | 0003 | 2 | AAAA | 开关/切换 |  |  |  | AA AA:开;BB BB:关
69 | TCHEDTTA052 | 励磁电源故障清零 | EB 90 | 05 20 | 03A2 | 0003 | 2 | AAAA | 数值参数
70 | TCHEDTTA053 | 比例阀故障清零 | EB 90 | 05 20 | 03A3 | 0003 | 2 | AAAA | 数值参数
71 | TCHEDTTA054 | 电源故障标志位清零 | EB 90 | 05 20 | 03A4 | 0003 | 2 | AAAA | 数值参数
72 | TCHEDTTA055 | 低压传感器故障标志位清零 | EB 90 | 05 20 | 03A5 | 0003 | 2 | AAAA | 数值参数
73 | TCHEDTTA056 | 触持电源自主关闭 | EB 90 | 05 20 | 03A6 | 0003 | 2 | AAAA | 开关/切换 |  |  |  | AA AA:使能;BB BB:屏蔽
74 | TCHEDTTA057 | 清复位标志 | EB 90 | 05 20 | 03A7 | 0003 | 2 | AAAA | 数值参数
75 | TCHEDTTA058 | 阳极稳态电压 | EB 90 | 05 20 | 03A8 | 0003 | 2 | 0118 | 数值参数
76 | TCHEDTTA059 | 比例阀控制压力稳态误差系数 | EB 90 | 05 20 | 03A9 | 0003 | 2 | 0064 | 数值参数
77 | TCHEDTTA060 | 阳极电流闭环前的开环时间设置 | EB 90 | 05 20 | 03AA | 0003 | 2 | 0005 | 数值参数
78 | TCHEDTTA061 | 双极减压调整时间 | EB 90 | 05 20 | 03AB | 0003 | 2 | 003C | 数值参数
79 | TCHEDTTA062 | 阳极流量控制时延周期数 | EB 90 | 05 20 | 03AC | 0003 | 2 | 0002 | 数值参数
80 | TCHEDTTA063 | 推力器启动固定时长 | EB 90 | 05 20 | 03AD | 0003 | 2 | 00F0 | 数值参数
81 | TCHEDTTA064 | PID动态控制误差限幅 | EB 90 | 05 20 | 03AE | 0003 | 2 | 0014 | 数值参数
82 | TCHEDTTA065 | PID稳态控制误差限幅 | EB 90 | 05 20 | 03AF | 0003 | 2 | 0002 | 数值参数
83 | TCHEDTTA066 | 流量控制死区门限 | EB 90 | 05 20 | 03B0 | 0003 | 2 | 0002 | 数值参数
84 | TCHEDTTA067 | 压传前后两拍超差门限 | EB 90 | 05 20 | 03B1 | 0003 | 2 | 0064 | 数值参数
85 | TCHEDTTA068 | 励磁电流档位 | EB 90 | 05 20 | 03B2 | 0003 | 2 | 00AA | 数值参数
86 | TCHEDTTA069 | 阳极电流前后两拍的电流超差极限值 | EB 90 | 05 20 | 03B3 | 0003 | 2 | 000A | 数值参数
87 | TCHEDTTA070 | 比例阀开环控制电流 | EB 90 | 05 20 | 03B4 | 0003 | 2 | 0000 | 数值参数
88 | TCHEDTTA071 | 比例阀流量调节时间系数 | EB 90 | 05 20 | 03B5 | 0003 | 2 | 03E8 | 数值参数
89 | TCHEDTTA072 | 低压传感器温度校正系数 | EB 90 | 05 20 | 03B6 | 0003 | 2 | 03E8 | 数值参数
90 | TCHEDTTA073 | 压传常值故障诊断时间限 | EB 90 | 05 20 | 03B7 | 0003 | 2 | 05DC | 数值参数
91 | TCHEDTTA074 | 阴极0.8A加热时间 | EB 90 | 05 20 | 03B8 | 0003 | 2 | 0708 | 数值参数
92 | TCHEDTTA075 | 阴极1.5A加热时间 | EB 90 | 05 20 | 03B9 | 0003 | 2 | 0708 | 数值参数
93 | TCHEDTTA076 | 阴极2.0A加热时间 | EB 90 | 05 20 | 03BA | 0003 | 2 | 1518 | 数值参数
94 | TCHEDTTA080 | 阴极3.5A加热时间 | EB 90 | 05 20 | 03BE | 0003 | 2 | 003C | 数值参数
95 | TCHEDTTA090 | 阴极加热电流1.5A | EB 90 | 05 20 | 03C8 | 0003 | 2 | 05DC | 数值参数
96 | TCHEDTTA100 | 闭环控制策略 | EB 90 | 05 20 | 03D2 | 0002 | 1 | 00 | 数值参数
| TCHEDTTA106 | 正常点火时间设置 | EB 90 | 05 20 | 03D8 | 0005 | 4 | 00000078 | 数值参数
97 | TCHEDTTA107 | 比例阀自主故障诊断使能 | EB 90 | 05 20 | 03D9 | 0003 | 2 | 0078 | 数值参数
98 | TCHEDTTA108 | 软件重构使能/屏蔽 | EB 90 | 05 20 | 03DA | 0003 | 2 | BBBB | 开关/切换 |  |  |  | AA AA:使能;BB BB:屏蔽
99 | TCHEDTTA109 | 二次点火次数设定 | EB 90 | 05 20 | 03DB | 0003 | 2 | 0002 | 数值参数
100 | TCHEDTTA110 | 二次点火故障置位清除 | EB 90 | 05 20 | 03DC | 0003 | 2 | AAAA | 数值参数
101 | TCHEDTTA111 | 阳极稳态电压加载时间 | EB 90 | 05 20 | 03DD | 0003 | 2 | 0004 | 数值参数
102 | TCHEDTTA112 | 阴极激活-点火等待时间 | EB 90 | 05 20 | 03DE | 0003 | 2 | 0708 | 数值参数
103 | TCHEDTTA113 | 励磁步进总时间 | EB 90 | 05 20 | 03DF | 0003 | 2 | 0000 | 数值参数
104 | TCHEDTTA114 | 励磁电流步长加载使能/屏蔽 | EB 90 | 05 20 | 03E0 | 0003 | 2 | AAAA | 开关/切换 |  |  |  | AA AA:使能;BB BB:屏蔽
105 | TCHEDTTA115 | 清复位次数 | EB 90 | 05 20 | 03E1 | 0003 | 2 | AAAA | 数值参数
106 | TCHEDTTA116 | 清除总点火时长 | EB 90 | 05 20 | 03E2 | 0003 | 2 | AAAA | 数值参数

## 枚举值映射表
所属指令码 | 基础指令名称 | 指令代号 | 参数值(Hex) | 枚举标签 | 说明
0030 | 工作模式切换 | TCHEDTTA003_1 | 00 | 待机模式 | 00:待机模式;11:正常点火模式;22:应急模式;33:管路预处理模式44:阴极激活模式;55:准备模式;66:自检模式;77:排气模式;FF:维护模式
0030 | 工作模式切换 | TCHEDTTA003_2 | 11 | 正常点火模式 | 00:待机模式;11:正常点火模式;22:应急模式;33:管路预处理模式44:阴极激活模式;55:准备模式;66:自检模式;77:排气模式;FF:维护模式
0030 | 工作模式切换 | TCHEDTTA003_3 | 22 | 应急模式 | 00:待机模式;11:正常点火模式;22:应急模式;33:管路预处理模式44:阴极激活模式;55:准备模式;66:自检模式;77:排气模式;FF:维护模式
0030 | 工作模式切换 | TCHEDTTA003_4 | 33 | 管路预处理模式 | 00:待机模式;11:正常点火模式;22:应急模式;33:管路预处理模式44:阴极激活模式;55:准备模式;66:自检模式;77:排气模式;FF:维护模式
0030 | 工作模式切换 | TCHEDTTA003_5 | 44 | 阴极激活模式 | 00:待机模式;11:正常点火模式;22:应急模式;33:管路预处理模式44:阴极激活模式;55:准备模式;66:自检模式;77:排气模式;FF:维护模式
0030 | 工作模式切换 | TCHEDTTA003_6 | 55 | 准备模式 | 00:待机模式;11:正常点火模式;22:应急模式;33:管路预处理模式44:阴极激活模式;55:准备模式;66:自检模式;77:排气模式;FF:维护模式
0030 | 工作模式切换 | TCHEDTTA003_7 | 66 | 自检模式 | 00:待机模式;11:正常点火模式;22:应急模式;33:管路预处理模式44:阴极激活模式;55:准备模式;66:自检模式;77:排气模式;FF:维护模式
0030 | 工作模式切换 | TCHEDTTA003_8 | 77 | 排气模式 | 00:待机模式;11:正常点火模式;22:应急模式;33:管路预处理模式44:阴极激活模式;55:准备模式;66:自检模式;77:排气模式;FF:维护模式
0030 | 工作模式切换 | TCHEDTTA003_9 | FF | 维护模式 | 00:待机模式;11:正常点火模式;22:应急模式;33:管路预处理模式44:阴极激活模式;55:准备模式;66:自检模式;77:排气模式;FF:维护模式
0301 | 电磁阀开 | TCHEDTTA010_1 | 0101 | 电磁阀1开 | 0101:电磁阀1开;0202:电磁阀2开;0303:电磁阀3开
0301 | 电磁阀开 | TCHEDTTA010_2 | 0202 | 电磁阀2开 | 0101:电磁阀1开;0202:电磁阀2开;0303:电磁阀3开
0301 | 电磁阀开 | TCHEDTTA010_3 | 0303 | 电磁阀3开 | 0101:电磁阀1开;0202:电磁阀2开;0303:电磁阀3开
0302 | 电磁阀关 | TCHEDTTA011_1 | 0101 | 电磁阀1关 | 0101:电磁阀1关;0202:电磁阀2关;0303:电磁阀3关
0302 | 电磁阀关 | TCHEDTTA011_2 | 0202 | 电磁阀2关 | 0101:电磁阀1关;0202:电磁阀2关;0303:电磁阀3关
0302 | 电磁阀关 | TCHEDTTA011_3 | 0303 | 电磁阀3关 | 0101:电磁阀1关;0202:电磁阀2关;0303:电磁阀3关
0303 | 自锁阀开 | TCHEDTTA014_1 | 0101 | 自锁阀1开 | 0101:自锁阀1开;0202:自锁阀2开
0303 | 自锁阀开 | TCHEDTTA014_2 | 0202 | 自锁阀2开 | 0101:自锁阀1开;0202:自锁阀2开
0304 | 自锁阀关 | TCHEDTTA015_1 | 0101 | 自锁阀1关 | 0101:自锁阀1关;0202:自锁阀2关
0304 | 自锁阀关 | TCHEDTTA015_2 | 0202 | 自锁阀2关 | 0101:自锁阀1关;0202:自锁阀2关
0307 | 流量控制方式 | TCHEDTTA016_1 | 00 | 压传闭环 | 00:压传闭环;11:阳极电流闭环;22:双级减压
0307 | 流量控制方式 | TCHEDTTA016_2 | 11 | 阳极电流闭环 | 00:压传闭环;11:阳极电流闭环;22:双级减压
0307 | 流量控制方式 | TCHEDTTA016_3 | 22 | 双级减压 | 00:压传闭环;11:阳极电流闭环;22:双级减压
0380 | 阴极加热电源开/关 | TCHEDTTA018_开 | AAAA | 开 | AA AA:开;BB BB:关
0380 | 阴极加热电源开/关 | TCHEDTTA018_关 | BBBB | 关 | AA AA:开;BB BB:关
0381 | 阴极点火电源开/关 | TCHEDTTA019_开 | AAAA | 开 | AA AA:开;BB BB:关
0381 | 阴极点火电源开/关 | TCHEDTTA019_关 | BBBB | 关 | AA AA:开;BB BB:关
0382 | 励磁电源开/关 | TCHEDTTA020_开 | AAAA | 开 | AA AA:开;BB BB:关
0382 | 励磁电源开/关 | TCHEDTTA020_关 | BBBB | 关 | AA AA:开;BB BB:关
0383 | 阳极电源开/关 | TCHEDTTA021_开 | AAAA | 开 | AA AA:开;BB BB:关
0383 | 阳极电源开/关 | TCHEDTTA021_关 | BBBB | 关 | AA AA:开;BB BB:关
0384 | 电磁阀1主备份切换 | TCHEDTTA022_主 | AAAA | 主 | AA AA:主;BB BB:备
0384 | 电磁阀1主备份切换 | TCHEDTTA022_备 | BBBB | 备 | AA AA:主;BB BB:备
0385 | 电磁阀2主备份切换 | TCHEDTTA023_主 | AAAA | 主 | AA AA:主;BB BB:备
0385 | 电磁阀2主备份切换 | TCHEDTTA023_备 | BBBB | 备 | AA AA:主;BB BB:备
0386 | 电磁阀3主备份切换 | TCHEDTTA024_主 | AAAA | 主 | AA AA:主;BB BB:备
0386 | 电磁阀3主备份切换 | TCHEDTTA024_备 | BBBB | 备 | AA AA:主;BB BB:备
0387 | 电磁阀1使能/禁止 | TCHEDTTA025_使能 | AAAA | 使能 | AA AA:使能;BB BB:禁止
0387 | 电磁阀1使能/禁止 | TCHEDTTA025_禁止 | BBBB | 禁止 | AA AA:使能;BB BB:禁止
0388 | 电磁阀2使能/禁止 | TCHEDTTA026_使能 | AAAA | 使能 | AA AA:使能;BB BB:禁止
0388 | 电磁阀2使能/禁止 | TCHEDTTA026_禁止 | BBBB | 禁止 | AA AA:使能;BB BB:禁止
0389 | 电磁阀3使能/禁止 | TCHEDTTA027_使能 | AAAA | 使能 | AA AA:使能;BB BB:禁止
0389 | 电磁阀3使能/禁止 | TCHEDTTA027_禁止 | BBBB | 禁止 | AA AA:使能;BB BB:禁止
038A | 自锁阀自主关闭使能 | TCHEDTTA028_使能 | AAAA | 使能 | AA AA:使能;BB BB:屏蔽
038A | 自锁阀自主关闭使能 | TCHEDTTA028_屏蔽 | BBBB | 屏蔽 | AA AA:使能;BB BB:屏蔽
038B | 比例阀使能/屏蔽 | TCHEDTTA029_使能 | AAAA | 使能 | AA AA:使能;BB BB:屏蔽
038B | 比例阀使能/屏蔽 | TCHEDTTA029_屏蔽 | BBBB | 屏蔽 | AA AA:使能;BB BB:屏蔽
038C | 比例阀有效/无效 | TCHEDTTA030_有效 | AAAA | 有效 | AA AA:有效;BB BB:无效
038C | 比例阀有效/无效 | TCHEDTTA030_无效 | BBBB | 无效 | AA AA:有效;BB BB:无效
038D | 低压传感器使能/屏蔽 | TCHEDTTA031_使能 | AAAA | 使能 | AA AA:使能;BB BB:屏蔽
038D | 低压传感器使能/屏蔽 | TCHEDTTA031_屏蔽 | BBBB | 屏蔽 | AA AA:使能;BB BB:屏蔽
038E | 贮供单元使能/屏蔽 | TCHEDTTA032_使能 | AAAA | 使能 | AA AA:使能;BB BB:屏蔽
038E | 贮供单元使能/屏蔽 | TCHEDTTA032_屏蔽 | BBBB | 屏蔽 | AA AA:使能;BB BB:屏蔽
0390 | 比例阀输出固定输出使能/屏蔽 | TCHEDTTA034_使能 | AAAA | 使能 | AA AA:使能;BB BB:屏蔽
0390 | 比例阀输出固定输出使能/屏蔽 | TCHEDTTA034_屏蔽 | BBBB | 屏蔽 | AA AA:使能;BB BB:屏蔽
0391 | 流量控制模式自主切换 | TCHEDTTA035_使能 | AAAA | 使能 | AA AA:使能;BB BB:屏蔽
0391 | 流量控制模式自主切换 | TCHEDTTA035_屏蔽 | BBBB | 屏蔽 | AA AA:使能;BB BB:屏蔽
0392 | 允许比例阀控制输出 | TCHEDTTA036_使能 | AAAA | 使能 | AA AA:使能;BB BB:屏蔽
0392 | 允许比例阀控制输出 | TCHEDTTA036_屏蔽 | BBBB | 屏蔽 | AA AA:使能;BB BB:屏蔽
0393 | 电源允许故障诊断使能/屏蔽 | TCHEDTTA037_使能 | AAAA | 使能 | AA AA:使能;BB BB:屏蔽
0393 | 电源允许故障诊断使能/屏蔽 | TCHEDTTA037_屏蔽 | BBBB | 屏蔽 | AA AA:使能;BB BB:屏蔽
0394 | 低压传感器故障诊断允许/屏蔽 | TCHEDTTA038_使能 | AAAA | 使能 | AA AA:使能;BB BB:屏蔽
0394 | 低压传感器故障诊断允许/屏蔽 | TCHEDTTA038_屏蔽 | BBBB | 屏蔽 | AA AA:使能;BB BB:屏蔽
0395 | 压传滤波使能/屏蔽 | TCHEDTTA039_使能 | AAAA | 使能 | AA AA:使能;BB BB:屏蔽
0395 | 压传滤波使能/屏蔽 | TCHEDTTA039_屏蔽 | BBBB | 屏蔽 | AA AA:使能;BB BB:屏蔽
0396 | 阳极电流滤波使能/屏蔽 | TCHEDTTA040_使能 | AAAA | 使能 | AA AA:使能;BB BB:屏蔽
0396 | 阳极电流滤波使能/屏蔽 | TCHEDTTA040_屏蔽 | BBBB | 屏蔽 | AA AA:使能;BB BB:屏蔽
0397 | 看门狗使能/屏蔽 | TCHEDTTA041_使能 | AAAA | 使能 | AA AA:使能;BB BB:屏蔽
0397 | 看门狗使能/屏蔽 | TCHEDTTA041_屏蔽 | BBBB | 屏蔽 | AA AA:使能;BB BB:屏蔽
0398 | 正常点火与二次点火模式切换 | TCHEDTTA042_正常点火 | AAAA | 正常点火 | AA AA:正常点火;BB BB:二次点火
0398 | 正常点火与二次点火模式切换 | TCHEDTTA042_二次点火 | BBBB | 二次点火 | AA AA:正常点火;BB BB:二次点火
0399 | 阳极电流闭环开关 | TCHEDTTA043_开 | AAAA | 开 | AA AA:开;BB BB:关
0399 | 阳极电流闭环开关 | TCHEDTTA043_关 | BBBB | 关 | AA AA:开;BB BB:关
039A | 比例阀允许滤波开关 | TCHEDTTA044_开 | AAAA | 开 | AA AA:开;BB BB:关
039A | 比例阀允许滤波开关 | TCHEDTTA044_关 | BBBB | 关 | AA AA:开;BB BB:关
039C | 引入积分控制项开关 | TCHEDTTA046_开 | AAAA | 开 | AA AA:开;BB BB:关
039C | 引入积分控制项开关 | TCHEDTTA046_关 | BBBB | 关 | AA AA:开;BB BB:关
03A1 | 微分开关 | TCHEDTTA051_开 | AAAA | 开 | AA AA:开;BB BB:关
03A1 | 微分开关 | TCHEDTTA051_关 | BBBB | 关 | AA AA:开;BB BB:关
03A6 | 触持电源自主关闭 | TCHEDTTA056_使能 | AAAA | 使能 | AA AA:使能;BB BB:屏蔽
03A6 | 触持电源自主关闭 | TCHEDTTA056_屏蔽 | BBBB | 屏蔽 | AA AA:使能;BB BB:屏蔽
03DA | 软件重构使能/屏蔽 | TCHEDTTA108_使能 | AAAA | 使能 | AA AA:使能;BB BB:屏蔽
03DA | 软件重构使能/屏蔽 | TCHEDTTA108_屏蔽 | BBBB | 屏蔽 | AA AA:使能;BB BB:屏蔽
03E0 | 励磁电流步长加载使能/屏蔽 | TCHEDTTA114_使能 | AAAA | 使能 | AA AA:使能;BB BB:屏蔽
03E0 | 励磁电流步长加载使能/屏蔽 | TCHEDTTA114_屏蔽 | BBBB | 屏蔽 | AA AA:使能;BB BB:屏蔽

## 帧格式参考(CCSDS)
层级 | 区域 | 字段 | 位宽(bit) | 初始值 | 取值范围 | 说明
数据包 | 包主导头 | 标识符 | 16 | 0xEB90 | 固定值 | 帧头标识
|  | 版本+类型+副导头+APID | 16 | 0x0520 | 固定值 | 高7位设备标识,低4位数据类型
|  | 分组标志 | 2 | 0b11 | 固定值 | 单帧数据
|  | 源包序列计数 | 14 | 0 | 0x00~0x3FFF | 14-bit循环累加
|  | 数据域长度 | 16 |  | 0x0001~0x00FF | 包数据长度减1
数据包 | 包数据域 | 指令码 | 16 |  |  | 见sheet表：立即遥控指令
|  | 参数数据 | 动态 |  |  | 视具体指令而定
| 包校验域 | 校验和 | 16 |  |  | 导头(不含标识符)+数据域 累加求和取反取低16bit