## 固定地址参数注入2
序号 | 参数ID | 参数名称 | 参数值 | 值类型 | 位偏移 bit_offset | 位长度 bit_length | 数据类型 | 字节序 | 小数位数 | 单位 | 转换方式
1 | TCT4058 | 流量-电压标定斜率b（低压传感器1） | 0.20159 | 数值参数 | 80 | 32 | float | big_endian | 6 |  | 高字节在前，浮点数IEEE754格式
2 | TCT4059 | 流量-电压标定截距a（低压传感器1） | 0.27821 | 数值参数 | 112 | 32 | float | big_endian | 6 |  | 高字节在前，浮点数IEEE755格式
3 | TCT4060 | 流量-开环控制电流标定斜率b (比例阀1) | 1.3424 | 数值参数 | 144 | 32 | float | big_endian | 6 |  | 高字节在前，浮点数IEEE756格式
4 | TCT4061 | 流量-开环控制电流标定截距a (比例阀1) | 41.0636 | 数值参数 | 176 | 32 | float | big_endian | 6 |  | 高字节在前，浮点数IEEE757格式
5 | TCT4062 | 阳极电流-流量标定斜率b | 0.87567 | 数值参数 | 208 | 32 | float | big_endian | 6 |  | 高字节在前，浮点数IEEE758格式
6 | TCT4063 | 阳极电流-流量标定截距a | 0.13675 | 数值参数 | 240 | 32 | float | big_endian | 6 |  | 高字节在前，浮点数IEEE759格式
7 | TCT4064 | 励磁校正系数 | 1 | 数值参数 | 272 | 32 | float | big_endian | 3 |  | 高字节在前，浮点数IEEE760格式
8 | TCT4065 | 保留 | -0.96063 | 数值参数 | 304 | 32 | float | big_endian | 6 |  | 高字节在前，浮点数IEEE761格式
9 | TCT4066 | 保留 | 121.8679 | 数值参数 | 336 | 32 | float | big_endian | 6 |  | 高字节在前，浮点数IEEE762格式
10 | TCT4067 | 保留 | 1476.6823 | 数值参数 | 368 | 32 | float | big_endian | 6 |  | 高字节在前，浮点数IEEE763格式
11 | TCT4068 | 低压压传温度校正系数 | 1 | 数值参数 | 400 | 32 | float | big_endian | 3 |  | 高字节在前，浮点数IEEE764格式
12 | TCT4069 | 电流维持误差门限 | 1 | 数值参数 | 432 | 32 | float | big_endian | 3 |  | 高字节在前，浮点数IEEE765格式
13 | TCT4070 | 电压维持误差门限 | 1 | 数值参数 | 464 | 32 | float | big_endian | 3 |  | 高字节在前，浮点数IEEE766格式
14 | TCT4071 | 点火成功后触持电流判读误差门限 | 0.1 | 数值参数 | 496 | 32 | float | big_endian | 3 |  | 高字节在前，浮点数IEEE767格式
15 | TCT4072 | 开环阶段流量校正系数 | 0.9 | 数值参数 | 528 | 32 | float | big_endian | 3 |  | 高字节在前，浮点数IEEE768格式
16 | TCT4073 | 比例阀控制压力稳态误差系数 | 1 | 数值参数 | 560 | 32 | float | big_endian | 3 |  | 高字节在前，浮点数IEEE769格式
17 | TCT4074 | 压传失配阈值 | 0.3 | 数值参数 | 592 | 32 | float | big_endian | 3 |  | 高字节在前，浮点数IEEE770格式
18 | TCT4075 | 阳极电压电流关火系数 | 0.4 | 数值参数 | 624 | 32 | float | big_endian | 3 |  | 高字节在前，浮点数IEEE771格式
19 | TCT4076 | 系统总功率上限 | 560 | 数值参数 | 656 | 32 | float | big_endian | 3 |  | 高字节在前，浮点数IEEE772格式
20 | TCT4077 | 阴极点火电压故障电压判据 | 120 | 数值参数 | 688 | 32 | float | big_endian | 3 |  | 高字节在前，浮点数IEEE773格式
21 | TCT4078 | 流量控制目标值 | 1.7 | 数值参数 | 720 | 32 | float | big_endian | 3 |  | 高字节在前，浮点数IEEE774格式
22 | TCT4079 | 阳极点火成功电流有效值 | 0.4 | 数值参数 | 752 | 32 | float | big_endian | 3 |  | 高字节在前，浮点数IEEE775格式
23 | TCT4080 | 阴极加热电流0.8A | 0.8 | 数值参数 | 784 | 32 | float | big_endian | 3 |  | 高字节在前，浮点数IEEE776格式
24 | TCT4081 | 阴极加热电流1.5A | 1.5 | 数值参数 | 816 | 32 | float | big_endian | 3 |  | 高字节在前，浮点数IEEE777格式
25 | TCT4082 | 阴极加热电流2.0A | 2 | 数值参数 | 848 | 32 | float | big_endian | 3 |  | 高字节在前，浮点数IEEE778格式
26 | TCT4083 | 阴极加热电流2.5A | 2.5 | 数值参数 | 880 | 32 | float | big_endian | 3 |  | 高字节在前，浮点数IEEE779格式
27 | TCT4084 | 阴极加热电流2.9A | 2.9 | 数值参数 | 912 | 32 | float | big_endian | 3 |  | 高字节在前，浮点数IEEE780格式
28 | TCT4085 | 阴极加热电流3.2A | 3.2 | 数值参数 | 944 | 32 | float | big_endian | 3 |  | 高字节在前，浮点数IEEE781格式
29 | TCT4086 | 阴极加热电流3.5A | 3.5 | 数值参数 | 976 | 32 | float | big_endian | 3 |  | 高字节在前，浮点数IEEE782格式
30 | TCT4087 | 阳极稳态电压 | 280 | 数值参数 | 1008 | 32 | float | big_endian | 3 |  | 高字节在前，浮点数IEEE783格式
31 | TCT4088 | 阳极暂态电压 | 250 | 数值参数 | 1040 | 32 | float | big_endian | 3 |  | 高字节在前，浮点数IEEE784格式
32 | TCT4089 | 励磁电流 | 1.8 | 数值参数 | 1072 | 32 | float | big_endian | 3 |  | 高字节在前，浮点数IEEE785格式
33 | TCT4090 | 阴极冲洗流量值 | 0.12 | 数值参数 | 1104 | 32 | float | big_endian | 3 |  | 高字节在前，浮点数IEEE786格式
34 | TCT4091 | 比例阀开阀控制电流 | 40 | 数值参数 | 1136 | 32 | float | big_endian | 3 |  | 高字节在前，浮点数IEEE787格式
35 | TCT4092 | 比例阀控制限幅电流 | 10 | 数值参数 | 1168 | 32 | float | big_endian | 3 |  | 高字节在前，浮点数IEEE788格式
36 | TCT4093 | 阳极电流上限值 | 2 | 数值参数 | 1200 | 32 | float | big_endian | 3 |  | 高字节在前，浮点数IEEE789格式
37 | TCT4094 | 目标流量控制误差值 | 0.3 | 数值参数 | 1232 | 32 | float | big_endian | 3 |  | 高字节在前，浮点数IEEE790格式
38 | TCT4095 | 励磁电流下限值 | 0.3 | 数值参数 | 1264 | 32 | float | big_endian | 3 |  | 高字节在前，浮点数IEEE791格式
39 | TCT4096 | 触持电流 | 1 | 数值参数 | 1296 | 32 | float | big_endian | 3 |  | 高字节在前，浮点数IEEE792格式

## 帧格式参考(CCSDS)
区域 | 字段 | 位偏移 | 位宽(bit) | 初始值(HEX) | 取值范围 | 说明
包主导头 | 标识符 | 0 | 16 | EB90 | 固定值
包主导头 | APID | 16 | 16 | 0520 | 固定值
包主导头 | 分组标志 | 32 | 2 | 11 | 固定值
包主导头 | 源包序列计数 | 34 | 14 | 0 | 0x00~0x3FFF | 14-bit循环累加
包主导头 | 数据域长度 | 48 | 16 |  | 0x0001~0x00FF | 数据域字节数-1
包主导头 | 指令码 | 64 | 16 | 03FE | 固定值
包数据域 | 参数1 | 80 | 32
包数据域 | 参数2 | 112 | 32
包数据域 | 校验和 | 144 | 16 |  |  | 包主导头（不含标识符）和数据域单字节累加求和取反，取低16