## ImmediateCmds
序号 | 遥控令代号 | 控制指令名称 | 指令码(Hex) | 参数名 | 字节数 | 值类型 | 默认值(Hex) | 转换公式 | 下限 | 上限 | 说明 | 备注
1 | TCHEDTTA000 | 软件复位 | 001A | / | / | / | / | / | / | / | 软件复位 | 保留
2 | TCHEDTTA003_2 | 工作模式切换 | 0030 | 工作模式 | 1 | enum | 00 | / | / | / | 推进模式:仅待机模式进入
3 |  |  |  | 参数值映射:00H=待机模式 11H=推进模式 22H=应急模式 33H=管路预处理 44H=阴极激活 FFH=维护模式 | / | / | / | / | / | / | /
4 | TCHEDTTA016_1 | 流量控制方式 | 0307 | 流量控制方式 | 1 | enum | 00 | / | / | / | 只运行在待机模式
5 |  |  |  | 参数值映射:00H=压传闭环 11H=阳极电流闭环 22H=双级减压 | / | / | / | / | / | / | /
6 | TCHEDTTA106 | 正常点火时间设置 | 03D8 | 保留参数1 | 2 | hex | 0000 | / | / | /
7 |  |  |  | 点火时长 | 2 | uint16 | 0078(120s) | / | 0 | 65535 | 默认120s,当量1
8 | TCHEDTTA301 | 电磁阀SV1开 | 0301 | 电磁阀操作码 | 2 | hex | 0101 | / | / | /
9 | TCHEDTTA302 | 电磁阀SV2开 | 0301 | 电磁阀操作码 | 2 | hex | 0202 | / | / | /

## ParamEnumValues
所属指令 | 参数名 | Hex值 | 枚举标签 | 说明
TCHEDTTA003_2 | 工作模式 | 00 | 待机模式
|  | 11 | 推进模式
|  | 22 | 应急模式 | 未使用
|  | 33 | 管路预处理模式
|  | 44 | 阴极激活模式
|  | FF | 维护模式 | 软件升级
TCHEDTTA016_1 | 流量控制方式 | 00 | 压传闭环
|  | 11 | 阳极电流闭环
|  | 22 | 双级减压