## FrameConfig
字段名 | 偏移(字节) | 长度(字节) | 固定值 | 编码方式 | 说明
header | 0 | 2 | 0xEB, 0x90 | / | 帧头标识
version_type_apid | 2 | 2 | / | version=3bit type=1bit sec=1bit apid=11bit | 版本+类型+副导头+APID
sequence_count | 4 | 2 | / | auto_increment | 源包序列计数
data_length | 6 | 2 | / | auto_calc | 数据域长度(长度减1)
data | 8 | dynamic | / | / | 数据域
checksum | end | 2 | / | sum_invert_low16 | 校验和

## PhysicalLayer
参数名 | 值/选项 | 说明
protocol_type | rs422 ¦ can ¦ tcp | 协议类型
baudrate | 115200 | 波特率(bps)
databits | 8 | 数据位
parity | odd ¦ even ¦ none | 校验位
stopbits | 1 | 停止位
byte_order | big_endian ¦ little_endian | 字节序
checksum_algorithm | sum_invert_low16 ¦ sum_low16 ¦ crc16_modbus ¦ crc32 ¦ none | 校验算法
header_bytes | EB 90 | 帧头字节(空格分隔)
response_header | 1A CF | 应答帧头(空格分隔)

## CAN_Config
参数名 | 值/选项 | 说明
can_channel | PCAN_USBBUS1 | CAN通道
bitrate | 500000 | CAN波特率(bps)
can_id_tx | 0x100 | 发送CAN ID
can_id_rx | 0x200 | 接收CAN ID
extended_id | false ¦ true | 是否扩展帧
data_length_code | 8 | DLC(数据长度码)
use_inner_frame | false ¦ true | CAN数据域是否包含内部帧结构