## SlowFrame
字节(Byte) | 遥测代号 | 参数名称 | 数据类型 | 长度(bit) | 转换公式 | 单位 | 初始值 | 取值范围 | 说明
0 |  | 标识符 | uint16 | 16 | / | / | 0x1ACF | 固定值 | 应答帧头
2 |  | 版本号+类型+副导头+APID | bitfield | 16 | / | / | 0x0525 | 固定值
4 |  | 源包序列计数 | uint14 | 14 | / | / | 0 | 0x00~0x3FFF | 循环累加
6 |  | 数据域长度 | uint16 | 16 | / | / | 35 |  | 包数据长度减1
8 |  | 遥测请求指令计数 | uint8 | 8 | / | / | 0 | 0~255
9 |  | 正确接收指令计数 | uint8 | 8 | / | / | 0 | 0~255
10 |  | 错误接收指令计数 | uint8 | 8 | / | / | 0 | 0~255
12 | TMHEDTT2079 | 本次阳极点火设置时长 | uint16 | 16 | b=a | s | 0 | 0~65535
18 | TMHEDTZ2006 | 比例阀P1回采控制电流 | uint16 | 16 | b=a/300 | mA | 0 | 0~60
20 | TMHEDTZ2007 | 低压传感器LP1压力滤波值 | int16 | 16 | b=a/100 | kPa | 0 | -10~50 | 有符号补码
28 | TMHEDT2023 | 流量控制模式 | enum | 8 | / | / | 0 | 00/11/22 | 00=压传闭环 11=闭环 22=双级减压
29 | TMHEDT2024 | 控制策略类型 | enum | 8 | / | / | 0 | 00/01/02 | 00=PID 01=ADRC 02=固定开环

## FastFrame
字节(Byte) | 遥测代号 | 参数名称 | 数据类型 | 长度(bit) | 位偏移(bit) | 转换公式 | 单位 | 说明
14 | TMHEDTT1005 | 工作模式字 | enum | 4 | 0 | / | / | 见附表1
14 | TMHEDTT1006 | 工作子模式字 | enum | 4 | 4 | / | / | 见附表2
32 |  | 阳极电源输出电压 | uint16 | 16 | 0 | b=a/180 | V
34 |  | 阳极电源输出电流 | uint16 | 16 | 0 | b=a/1000 | A
46 | TMHEDT1022 | 电磁阀SV2状态检测 | status | 2 | 2 | / | / | 00=关 11=开
46 |  | 电磁阀SV1状态检测 | status | 2 | 4 | / | / | 00=关 11=开
56 |  | 异常标志位组1 | bitfield | 8 | 0 | / | / | 各bit位含义见协议文档

## EnumValues
遥测ID | 参数名称 | Hex值 | 枚举标签 | 说明
TMHEDTT1005 | 工作模式字 | 0 | 待机模式
|  | 1 | 推进模式
|  | 3 | 管路预处理模式
|  | 4 | 阴极激活模式
|  | F | 维护模式
TMHEDTT1006 | 工作子模式字 | 0 | 下游供气管路放气/阴极0.8A加热
|  | 1 | 贮供流量调节阶段/阴极1.5A加热
|  | 4 | 推力器阳极稳态点火阶段/阴极2.9A加热
|  | F | 待机模式
TMHEDT2023 | 流量控制模式 | 00 | 压传闭环
|  | 11 | 阳极电流闭环
|  | 22 | 双级减压